## BOM_Board1_PCB1_2023-11-12
No. | Quantity | Comment | Designator | Footprint | Value | Manufacturer Part | Manufacturer | Supplier Part | Supplier | LCSC Price
1 | 2 | 1uF | C1,C2 | C0805 | 1uF | 0805B105K500NT | FH(风华) | C215803 | LCSC | 0.064352
2 | 7 | 100nF | C3,C6,C8,C10,C11,C12,C13 | C0805 | 100nF | 0805B104K500NT | FH(风华) | C38141 | LCSC | 0.023099
3 | 4 | 22pF | C4,C5,C7,C9 | C0805 | 22pF | 0805CG220J500NT | FH(风华) | C24658 | LCSC | 0.02971
4 | 1 | 2.54-2*3P针 | H1 | HDR-TH_6P-P2.54-V-M-R2-C3-S2.54-1 |  | 2.54-2*3P针 | BOOMELE(博穆精密) | C65114 | LCSC | 0.18418
5 | 2 | X6511WV-16H-C30D60 | H2,H3 | HDR-TH_16P-P2.54-V-M |  | X6511WV-16H-C30D60 | XKB Connectivity(中国星坤) | C725948 | LCSC | 1.5291
6 | 1 | PZ254R-11-04P | H4 | HDR-TH_4P-P2.54-H-M-W10.4 |  | PZ254R-11-04P | XFCN(兴飞) | C492412 | LCSC | 0.15444
7 | 1 | TS-1101-C-W | KEY1 | SW-SMD_L6.0-W3.3-LS8.0 |  | TS-1101-C-W | XKB Connectivity(中国星坤) | C318938 | LCSC | 0.2214
8 | 1 | STM32F103C8T6TR | OSC1 | LQFP-48_L7.0-W7.0-P0.50-LS9.0-BL |  | STM32F103C8T6TR | ST(意法半导体) | C2969777 | LCSC | 10.82
9 | 2 | NCD0805G1 | POWER,USER | LED0805-R-RD |  | NCD0805G1 | 国星光电 | C84260 | LCSC | 0.11805
10 | 2 | 5.1kΩ | R1,R4 | R0805 | 5.1kΩ | 0805W8F5101T5E | UNI-ROYAL(厚声) | C27834 | LCSC | 0.010811
11 | 2 | 100Ω | R2,R3 | R0805 | 100Ω | 0805W8F1000T5E | UNI-ROYAL(厚声) | C17408 | LCSC | 0.010857
12 | 1 | 100kΩ | R5 | R0805 | 100kΩ | 0805W8F1003T5E | UNI-ROYAL(厚声) | C149504 | LCSC | 0.010756
13 | 3 | 10kΩ | R6,R7,R8 | R0805 | 10kΩ | 0805W8F1002T5E | UNI-ROYAL(厚声) | C17414 | LCSC | 0.008605
14 | 1 | 1kΩ | R9 | R0805 | 1kΩ | 0805W8F1001T5E | UNI-ROYAL(厚声) | C17513 | LCSC | 0.010444
15 | 1 | RT9193-33GB | U1 | SOT-23-5_L3.0-W1.7-P0.95-LS2.8-BL |  | RT9193-33GB | RICHTEK(立锜) | C15651 | LCSC | 0.72499
16 | 1 | TYPE-C 6P(073) | USB1 | TYPE-C-SMD_TYPE-C-6P |  | TYPE-C 6P(073) | SHOU HAN(首韩) | C668623 | LCSC | 0.2462
17 | 1 | 8MHz | X1 | CRYSTAL-SMD_L5.0-W3.2 | 8MHz | X50328MSB2GI | YXC(扬兴晶振) | C115962 | LCSC | 1.1024
18 | 1 | 32.768kHz | X2 | FC-135R_L3.2-W1.5 | 32.768kHz | Q13FC1350000400 | EPSON(爱普生) | C32346 | LCSC | 1.2809
16.5503